## Sheet1
Comment | Designator | Footprint | LCSC Part #
0ZCM0020FF2G | F1 | FUSC1607X75N | C19192399
100nF | C7 C15 C2 C5 C10 C19 C21 C29 C32 C33 C35 C36 C37 C39 C40 C43 | CAPC1005X60 | C307331
10K | R6 R8 R9 R11 R12 R21 R23 R27 R42 R43 R2 R4 R5 R16 R17 R18 R30 R32 R33 R34 R38 | RESC1005X40 | C25531
10nF | C26 | CAPC1005X60 | C696856
10pF | C27 C31 | CAPC1005X60 | C696913
10uF | C14 C23 C28 C30 C38 | CAPC2012X110 | C440198
15K | R10 | RESC1005X40 | C163814
160 | R44 R45 R46 R22 | RESC1005X40 | C477621
1K | R14 R20 R40 | RESC1005X40 | C11702
1uF | C45 C1 C4 C13 C17 C22 C24 C25 C34 | CAPC1005X60 | C6119811
1uH | R41 | RES_CIGT201610_SAM | C20616172
2.2K | R35 | RESC1005X40 | C445604
2.2K 0.1% | R25 R26 | RESC1005X40 | C445604
2.2uF | C9 C16 | CAPC1608X85 | C913904
20K | R36 | RESC1005X40 | C25765
220nH | L1 L2 L3 L4 L5 | INDC2009X120 | C370011
220pF | C3 C6 C12 C20 | CAPC1005X60 | C466236
22K | R7 R15 R19 | RESC1005X40 | C163820
22nF | C18 | CAPC1005X60 | C380305
22uF | C44 C46 C41 C42 | CAPC2012X110 | C22367832
27 | R1 | RESC1005X40 | C140174
330 | R37 R39 | RESC1005X40 | C2906929
4.7K | R3 R24 R29 | RESC1005X40 | C103055
4.7uF | C8 | CAPC2012X110 | C76651
60.4K | R28 | RESC1005X40 | C852866
74LVC1G17GW 125 | IC5 | SOT65P212X110-5N | C426705
74LVC3G17GT 115_TRIPPLE_BUFFER | IC4 | 74AVC9112GTX | C548773
AP63205WU-7 | IC7 | AP63205WU7 | C2071056
ASPI-4030S-4R7M-T | L6 | ASPI-4030S | C520275
ATSAME51G19A-MUVQFN48_7X7_PE_MCH | U1 | VQFN48_7X7_PE_MCH | C614483
B82787C0104H002 | L100 | B82787C0104H002 | C2662358
BLM15AG102SZ1D | FB1 | NFZ15SG152SN10B | C710326
BSS316NH6327XTSA1 | Q3 Q4 Q5 | BSS316NH6327XTSA1 | C128893
ECS-250-10-47Q-CES-TR | Y1 | ECS2501047QCESTR | C2449990
LDL212PV33R | IC3 | SON50P200X200X80-7N | C2969892
LED_BLUE | D2 | LEDC1005X25N_FLAT-B | C434447
LED_GREEN | D4 D6 | LEDC1005X25N_FLAT-G | C965797
LED_RED | D5 | LEDC1005X25N_FLAT-R | C434445
LED_YELLOW | D3 | LEDC1005X25N_FLAT-Y | C157742
LIS2DW12TR | IC1 | LGA-12 | C189624
MCP2542FDT-E_MNY | IC8 | SON50P300X200X80-9N | C114028
PMEG6020ER 115 | D1 | PMEG6020ER115 | C98663
SDM02U30LP3-7B | D9 D7 D8 D10 D11 D13 | SDM02U30LP37B | C151629
SI2318A-TP | Q1 | SOT95P237X125-3N | C2681218
TMC2240ATJ+T | IC2 | QFN50P500X500X80-33N | C7429724